## Sheet1
Model | 62 | 561 | 566 | 568 | 572 | 574 | 576 | Fpro | FPplus
Specificatii:
Domeniu de temperatura IR | -30…500°C | -40…550°C | -40…650°C | -40…800°C | -30…900°C | -30…900°C | -30…900°C | -30…200°C | -35…275°C
Exactitate | ±1,5% | ±1% | ±1% | ±1% | ±0,75% | ±0,75% | ±0,75% | ±1% | ±1%
Timp de raspuns | < 500ms | < 500ms | < 500ms | < 500ms | < 250ms | < 250ms | < 250ms | < 500ms | < 500ms
Rezolutie optica | 10:1 | 12:1 | 30:1 | 50:1 | 60:1 | 60:1 | 60:1 | 2.5:1, cu iluminarea tintei | 2.5:1, cu iluminarea tintei
Distanta de masurare recomandata | 0,5m | 2,5m | 4,5m | 7,5m | 10,5m | 10,5m | 10,5m | 0,25m | 0,25m
Caracteristici:
Vizare laser | Laser punctiform | Laser punctiform | Laser punctiform | Laser punctiform | Laser cu 3 puncte | Laser cu 3 puncte | Laser cu 3 puncte | Nu | Nu
Emisivitate | Fixata la 0.95 | Ajustabila | Ajustabila | Ajustabila | Ajustabila | Ajustabila | Ajustabila | Presetata pentru masurari in domeniul alimentar | Presetata pentru masurari in domeniul alimentar
Functie HOLD | Da, 7 secunde | Da, 7 secunde | Da, 7 secunde | Da, 7 secunde | Da, 7 secunde | Da, 7 secunde | Da, 7 secunde | Da, 7 secunde | Da, 7 secunde
Functii MIN/MAX | MAX | Da | Da | Da | Da | Da | Da | MAX | MAX
Functii AVG/DIF | Nu | DIF | Da | Da | Nu | Da | Da | Nu | Nu
Afisaj iluminat | Da | Da | Da | Da | Da | Da | Da | Da | Da
Afisaj cu baragraf | Nu | Nu | Nu | Nu | Da | Da | Da | Nu | Nu
Alarma vizuala si acustica min/max | Nu | Nu | Da | Da | Da | Da | Da | Conform standardelor HACCP | Conform standardelor HACCP
Intrare sonda de temperatura | Nu | Termocuplu tip K Velcro | Termocuplu tip K | Termocuplu tip K | Nu | Termocuplu tip K | Termocuplu tip K | Nu | Incorporata
Domediu de temperatura pe termocuplu | - | -30…105°C | -270…1372°C, -40…260°C cu sonda inclusa | -270…1372°C, -40…260°C cu sonda inclusa | Nu | -40…260°C | -40…260°C | Nu | -40…200°C
Memorie masurari | Nu | Nu | 20 puncte | 99 puncte | Nu | 100 puncte | 100 puncte | Nu | Nu
Interfata pentru conectare la PC | Nu | Nu | Nu | USB | Nu | Nu | USB | Nu | Nu
Software | Nu | Nu | Nu | Fluke View Forms | Nu | Fluke View Forms | Fluke View Forms | - | -
Camera foto digitala incorporata | Nu | Nu | Nu | Nu | Nu | Nu | Da | Nu | Nu
Geanta de transport | Husa textila | Da | Da | Da | Da | Da | Da | Nu | Nu
Durata de viata a bateriei | 12 ore | 12 ore | pana la 100 de ore | pana la 100 de ore | 10 ore | 10 ore | 8 ore | 10 ore | 10 ore
Grad de protectie | IP 54 | IP 54 | IP 54 | IP 54 | IP 54 | IP 54 | IP 54 | IP 54 | IP 54
Garantie: | 2 ani | 2 ani | 2 ani | 2 ani | 2 ani | 2 ani | 2 ani | 2 ani | 2 ani
Greutate | 0,200 kg | 0,340 kg | 0,965 kg | 1,025 kg | 0,480 kg | 0,480 kg | 0,580 kg | 0,100 kg | 0,150 kg
Producator | Fluke | Fluke | Fluke | Fluke | Fluke | Fluke | Fluke | Fluke | Fluke
Ronexprim SRL
Str. Cotiturii, nr. 5, sect. 1, Bucuresti
Tel: 021 314 35 99
Fax: 021 313 62 44
www.aparate-masura-control.ro